## Air
Temperature | Specific Heat |  | Ratio of Specific Heats | Dynamic Viscosity | Thermal Conductivity | Prandtl Number | Kinematic Viscosity1) | Density1) | Diffusivity
(K) |  |  | - k - | - μ - | (10-5 kW/m K) |  | - ν - | - ρ - | - α -
| - cp - | - cv - | (cp/cv) | (10-5 kg/m s) |  |  | (10-5 m2/s) | (kg/m3) | (10-6 m2/s)
| (kJ/kgK) | (kJ/kgK)
175 | 1.0023 | 0.7152 | 1.401 | 1.182 | 1.593 | 0.744 | 0.586 | 2.017
200 | 1.0025 | 0.7154 | 1.401 | 1.329 | 1.809 | 0.736 | 0.753 | 1.765 | 10.17
225 | 1.0027 | 0.7156 | 1.401 | 1.467 | 2.02 | 0.728 | 0.935 | 1.569
250 | 1.0031 | 0.716 | 1.401 | 1.599 | 2.227 | 0.72 | 1.132 | 1.412 | 15.67
275 | 1.0038 | 0.7167 | 1.401 | 1.725 | 2.428 | 0.713 | 1.343 | 1.284
300 | 1.0049 | 0.7178 | 1.4 | 1.846 | 2.624 | 0.707 | 1.568 | 1.177 | 22.07
325 | 1.0063 | 0.7192 | 1.4 | 1.962 | 2.816 | 0.701 | 1.807 | 1.086
350 | 1.0082 | 0.7211 | 1.398 | 2.075 | 3.003 | 0.697 | 2.056 | 1.009 | 29.18
375 | 1.0106 | 0.7235 | 1.397 | 2.181 | 3.186 | 0.692 | 2.317 | 0.9413
400 | 1.0135 | 0.7264 | 1.395 | 2.286 | 3.365 | 0.688 | 2.591 | 0.8824 | 36.94
450 | 1.0206 | 0.7335 | 1.391 | 2.485 | 3.71 | 0.684 | 3.168 | 0.7844
500 | 1.0295 | 0.7424 | 1.387 | 2.67 | 4.041 | 0.68 | 3.782 | 0.706
550 | 1.0398 | 0.7527 | 1.381 | 2.849 | 4.357 | 0.68 | 4.439 | 0.6418
600 | 1.0511 | 0.764 | 1.376 | 3.017 | 4.661 | 0.68 | 5.128 | 0.5883
650 | 1.0629 | 0.7758 | 1.37 | 3.178 | 4.954 | 0.682 | 5.853 | 0.543
700 | 1.075 | 0.7879 | 1.364 | 3.332 | 5.236 | 0.684 | 6.607 | 0.5043
750 | 1.087 | 0.7999 | 1.359 | 3.482 | 5.509 | 0.687 | 7.399 | 0.4706
800 | 1.0987 | 0.8116 | 1.354 | 3.624 | 5.774 | 0.69 | 8.214 | 0.4412
850 | 1.1101 | 0.823 | 1.349 | 3.763 | 6.03 | 0.693 | 9.061 | 0.4153
900 | 1.1209 | 0.8338 | 1.344 | 3.897 | 6.276 | 0.696 | 9.936 | 0.3922
950 | 1.1313 | 0.8442 | 1.34 | 4.026 | 6.52 | 0.699 | 10.83 | 0.3716
1000 | 1.1411 | 0.854 | 1.336 | 4.153 | 6.754 | 0.702 | 11.76 | 0.353
1050 | 1.1502 | 0.8631 | 1.333 | 4.276 | 6.985 | 0.704 | 12.72 | 0.3362
1100 | 1.1589 | 0.8718 | 1.329 | 4.396 | 7.209 | 0.707 | 13.7 | 0.3209
1150 | 1.167 | 0.8799 | 1.326 | 4.511 | 7.427 | 0.709 | 14.7 | 0.3069
1200 | 1.1746 | 0.8875 | 1.323 | 4.626 | 7.64 | 0.711 | 15.73 | 0.2941
1250 | 1.1817 | 0.8946 | 1.321 | 4.736 | 7.849 | 0.713 | 16.77 | 0.2824
1300 | 1.1884 | 0.9013 | 1.319 | 4.846 | 8.054 | 0.715 | 17.85 | 0.2715
1350 | 1.1946 | 0.9075 | 1.316 | 4.952 | 8.253 | 0.717 | 18.94 | 0.2615
1400 | 1.2005 | 0.9134 | 1.314 | 5.057 | 8.45 | 0.719 | 20.06 | 0.2521
1500 | 1.2112 | 0.9241 | 1.311 | 5.264 | 8.831 | 0.722 | 22.36 | 0.2353
1600 | 1.2207 | 0.9336 | 1.308 | 5.457 | 9.199 | 0.724 | 24.74 | 0.2206
1700 | 1.2293 | 0.9422 | 1.305 | 5.646 | 9.554 | 0.726 | 27.2 | 0.2076
1800 | 1.237 | 0.9499 | 1.302 | 5.829 | 9.899 | 0.728 | 29.72 | 0.1961
1900 | 1.244 | 0.9569 | 1.3 | 6.008 | 10.233 | 0.73 | 32.34 | 0.1858

## Water
Temp | Temp | Pr
0.01 | 273.16 | 13.5
5 | 278.15 | 11.2
10 | 283.15 | 9.45
15 | 288.15 | 8.09
20 | 293.15 | 7.01
25 | 298.15 | 6.14
30 | 303.15 | 5.42
35 | 308.15 | 4.83
40 | 313.15 | 4.32
45 | 318.15 | 3.91
50 | 323.15 | 3.55
55 | 328.15 | 3.25
60 | 333.15 | 2.99
65 | 338.15 | 2.75
70 | 343.15 | 2.55
75 | 348.15 | 2.38
80 | 353.15 | 2.22
85 | 358.15 | 2.08
90 | 363.15 | 1.96
95 | 368.15 | 1.85
100 | 373.15 | 1.75
110 | 383.15 | 1.58
120 | 393.15 | 1.44
130 | 403.15 | 1.33
140 | 413.15 | 1.24
150 | 423.15 | 1.16
160 | 433.15 | 1.09
170 | 443.15 | 1.03
180 | 453.15 | 0.983
190 | 463.15 | 0.947
200 | 473.15 | 0.91
220 | 493.15 | 0.865
240 | 513.15 | 0.836
260 | 533.15 | 0.832
280 | 553.15 | 0.854
300 | 573.15 | 0.902
320 | 593.15 | 1
340 | 613.15 | 1.23
360 | 633.15 | 2.06